## 计算结果
附表4-0 水泥企业电力消耗统计表
企业名称（盖章）：
产品量 | 熟料 | 总产量Pcl（吨） |  | 水泥生产消耗自产熟料量Pcp（吨）
|  | 外售Pws（吨） |  | 库存Pkc（吨）:（期末—期初）
| 水泥总产量Pc（吨） |  |  | 水泥生产消耗外购熟料量Ppc（吨）
企业总电耗qs（千瓦时） |  |  | 生产各过程及辅助生产的总电耗qz（千瓦时）
产品电耗 | 熟料 | 生料工段电耗qsl（千瓦时） |  | 烧成工段电耗qsc（千瓦时）
|  | 辅助生产电耗qas（千瓦时） |  | 水泥窑协同处置电耗qxt（千瓦时）
|  | 其他电耗qel（千瓦时） （熟料企业不计入单耗的电量） |  | 余热发电机组发电量qhe（千瓦时）
|  | 余热发电机组自用电量qo（千瓦时） |  | 余热发电机组供电量（千瓦时） | 0
|  | 熟料综合电耗Qcl（千瓦时/吨） | #DIV/0!
| 水泥 | 水泥粉磨、包装过程耗电量qfm（千瓦时） |  | 吨混合材预处理平均耗电量qm（千瓦时）
|  | 混合材消耗量pm（吨） |  | 吨石膏平均耗电量qg（千瓦时/吨）
|  | 石膏消耗量pg（吨） |  | 应分摊的辅助生产用电量qfz（千瓦时）
|  | 其他电耗qqt（千瓦时） （不计入单耗的电量） |  | 水泥生产总耗电量（千瓦时） | 0
|  | 水泥综合电耗Qs（千瓦时/吨） | #DIV/0!
修正值 | 当地环境大气压力PH（Pa） |  | 不需要 | 修正系数 | 广东默认为1
| 统计期内熟料平均28d抗压强度A（MPa） |  |  | 修正系数 | #DIV/0!
| 统计期内水泥加权平均强度B（MPa） |  |  | 修正系数 | #DIV/0!
水泥中熟料综合占比 C（%）
可比单位产品综合电耗 | 可比熟料综合电耗Qkcl（千瓦时/吨） |  | #DIV/0!
| 可比水泥综合电耗Qks（千瓦时/吨） |  | #DIV/0!
注：1.水泥、熟料其他电耗应包括用于基建、技改等项目建设消耗的电量以及厂区内的生活用电，这部分电耗不参与水泥、熟料综合电耗的计算。 2.“辅助生产电耗qas“应包含厂内线路损耗及变压器损耗，”应分摊的辅助生产用电量qfz“也应包含厂内线路损耗及变压器损耗。 3.对于全流程水泥生产线，当企业外购部分熟料生产水泥时，”其中外购熟料量ppc（吨）”一栏应填写的数据是用于生产水泥所消耗的外购熟料量，并且在水泥综合电耗计算中外购熟料部分的Qcl按65千瓦时每吨统一计算，当企业部分熟料外卖时，在计算水泥综合电耗时pcl不包括外卖的熟料量；对于水泥粉磨站，水泥综合电耗计算中外购熟料的Qcl按零计算。