## 计算结果
水泥企业综合能耗限额统计计算表（每条生产线填一张）
企业名称（盖章）： 企业性质（水泥厂/熟料厂/粉磨站） 共 线 第 线
产品量 | 熟料 | 总产量Pcl（吨） |  | 水泥生产消耗自产熟料量Pcp（吨）
|  | 外售Pws（吨） |  | 库存Pkc（吨）:（期末—期初）
| 水泥总产量Pc（吨） |  |  | 水泥生产消耗外购熟料量Ppc（吨）
企业总电耗qs（千瓦时） |  |  | 生产各过程及辅助生产的总电耗qz（千瓦时）
熟料生产线能耗 | 生产煤耗 | 烧成工段煤耗量（吨） |  | 原煤低位发热量
| 余热回收 | 余热回收进口总热量（千焦/吨）： |  | 余热回收排口总热量+散热损失（千焦/吨）
产品电耗 | 熟料 | 生料工段电耗qsl（千瓦时） |  | 烧成工段电耗qsc（千瓦时）
|  | 辅助生产电耗qas（千瓦时） |  | 水泥窑协同处置电耗qxt（千瓦时）
|  | 其他电耗qel（千瓦时） （熟料企业不计入单耗的电量） |  | 余热发电机组发电量qhe（千瓦时）
|  | 余热发电机组自用电量qo（千瓦时） |  | 余热发电机组供电量（千瓦时） | 0
| 水泥 | 水泥粉磨、包装过程耗电量qfm（千瓦时） |  | 吨混合材预处理平均耗电量qm（千瓦时）
|  | 混合材消耗量pm（吨） |  | 吨石膏平均耗电量qg（千瓦时/吨）
|  | 石膏消耗量pg（吨） |  | 应分摊的辅助生产用电量qfz（千瓦时）
|  | 其他电耗qqt（千瓦时） （不计入单耗的电量） |  | 水泥生产总耗电量（千瓦时） | 0
修正值 | 当地环境大气压力PH（Pa） |  | 不需要 | 修正系数 | 广东默认为1
| 统计期内熟料平均28d抗压强度A（MPa） |  |  | 修正系数 | #DIV/0!
| 统计期内水泥加权平均强度B（MPa） |  |  | 修正系数 | #DIV/0!
水泥中熟料综合占比 C（%）
单位能耗 | 熟料综合煤耗 |  |  | 可比熟料综合煤耗
| 熟料综合电耗Qcl（千瓦时/吨） |  | #DIV/0! | 可比熟料综合能耗
| 可比熟料综合电耗Qkcl（千瓦时/吨） |  | #DIV/0! | /
| 水泥综合电耗Qs（千瓦时/吨） |  | #DIV/0! | 可比水泥综合能耗
| 可比水泥综合电耗Qks（千瓦时/吨） |  | #DIV/0! | /